## NIRS structure
Arborescence | . | .. | ... | …. | ….. | …… | ……. | Tag | abrev | acces | Origine
NIRS SPM |  | link to SPM files | [7 empty] | NIRS.SPM()
NIRS system Configuration | [7 empty] | Cf |  | NIRS.Cf
| Device | [6 empty] | dev |  | NIRS.Cf.dev
|  | Name | [5 empty] | n |  | NIRS.Cf.dev.n
|  | Wavelength | !!!!!!!! A SUPPRIMER, NON ?? | possiblités de confusion avec les vraies longueurs d'ondes utilisées dans les channels |  |  |  | wl |  | NIRS.Cf.dev.wl
|  | Gain of detectors | [5 empty] | gn |  | NIRS.Cf.dev.gn
|  | Sampling frequency | (a voir!!!!!!!!!!!) |  |  |  |  | fs |  | NIRS.Cf.dev.fs
| Helmet | [6 empty] | H |  | NIRS.Cf.H
|  | Name | [5 empty] | n |  | NIRS.Cf.H.n
|  | Path of SD files on CW6 | [5 empty] | p |  | NIRS.Cf.H.p
|  | All points | [5 empty] | P |  | NIRS.Cf.H.P
|  |  | Names |  |  |  |  | Pn | n | NIRS.Cf.H.P.n
|  |  | Number |  |  |  |  | NP | N | NIRS.Cf.H.P.N
|  |  | Rigid coordinates Frame |  |  |  |  | r |  | NIRS.Cf.H.P.r
|  |  |  | Originel / relatif |  |  |  | o |  | NIRS.Cf.H.P.r.o
[5 empty] | Real World |  |  |  | rom | NIRS.Cf.H.P.r.o.mm
[6 empty] | Positions [x;y;z] |  | Pp_rom | rom.p | NIRS.Cf.H.P.r.o.mm.p
[5 empty] | Voxel |  |  |  | rov | NIRS.Cf.H.P.r.o.vx
[8 empty] | Pp_rov | rov.p | NIRS.Cf.H.P.r.o.vx.p
|  |  |  | MNI |  |  |  | m |  | NIRS.Cf.H.P.r.m
[5 empty] | Real World |  |  |  | rmm | NIRS.Cf.H.P.r.m.mm
[6 empty] | Positions | MNI | Pp_rmm | rmm.p | NIRS.Cf.H.P.r.m.mm.p
[7 empty] | MNI projeté sur cortex | Pp_c1_rmm | rmm.c1.p | NIRS.Cf.H.P.r.m.mm.c1.p
[6 empty] | Positions | MNI fitted on surface | Pfp_mmv | mmv.fp | NIRS.Cf.H.P.r.m.mm.fp
[5 empty] | Voxel |  |  |  | rmv | NIRS.Cf.H.P.r.m.vx
[6 empty] | Positions | MNI fitted on surface | Pfp_rmv | rmv.fp | NIRS.Cf.H.P.r.m.vx.fp
[6 empty] | Directions | MNI | Pd_rmv | rmv.d | NIRS.Cf.H.P.r.m.vx.d
|  |  | Normalised coordinates Frame |  |  |  |  | w |  | NIRS.Cf.H.P.w
|  |  |  | MNI (Talairach Tournoux) |  |  |  | m |  | NIRS.Cf.H.P.w.m
[5 empty] | Real World |  |  |  | wmm | NIRS.Cf.H.P.w.m.mm
[6 empty] | Positions | MNI normalisées | Pp_wmm | wmm.p | NIRS.Cf.H.P.w.m.mm.p
[5 empty] | Voxel |  |  |  | wmv | NIRS.Cf.H.P.w.m.vx
[6 empty] | Directions | vx | Pd_wmv | wmv.d | NIRS.Cf.H.P.w.m.vx.d
|  | Fiducies | [5 empty] | F |  | NIRS.Cf.H.F
|  |  | Rigid coordinates Frame |  |  |  |  | r |  | NIRS.Cf.H.F.r
|  |  |  | Originel / relatif |  |  |  | o |  | NIRS.Cf.H.F.r.o | stereotaxic logiciel
[5 empty] | Real World |  |  |  | rom | NIRS.Cf.H.F.r.o.mm | stereotaxic logiciel
[6 empty] | Positions |  | Fp_rom | rom.p | NIRS.Cf.H.F.r.o.mm.p | stereotaxic logiciel
|  |  |  | MNI |  |  |  | m |  | NIRS.Cf.H.F.r.m | run_coreg
[5 empty] | Real World |  |  |  | rmm | NIRS.Cf.H.F.r.m.mm | run_coreg
[6 empty] | Positions | MNI | Fp_rmm | rmm.p | NIRS.Cf.H.F.r.m.mm.p | run_coreg
|  |  | Normalised coordinates Frame |  |  |  |  | w |  | NIRS.Cf.H.F.w | coreg_default
|  |  |  | MNI (Talairach Tournoux) |  |  |  | m |  | NIRS.Cf.H.F.w.m | coreg_default
[5 empty] | Real World |  |  |  | wmm | NIRS.Cf.H.F.w.m.mm | coreg_default
[6 empty] | Position | MNI normalisées | Fp_wmm | wmm.p | NIRS.Cf.H.F.w.m.mm.p | coreg_default
|  | Sources | [5 empty] | S |  | NIRS.Cf.H.S
|  |  | Names |  |  |  |  | Sn | n | NIRS.Cf.H.S.n
|  |  | Number |  |  |  |  | NS | N | NIRS.Cf.H.S.N
|  |  | Void Sources |  |  |  |  | Svoid | void | NIRS.Cf.H.S.void
|  |  | Rigid coordinates Frame |  |  |  |  | r |  | NIRS.Cf.H.S.r
|  |  |  | Originel / relatif |  |  |  | o |  | NIRS.Cf.H.S.r.o
[5 empty] | Real World |  |  |  | rom | NIRS.Cf.H.S.r.o.mm
[6 empty] | Positions [x;y;z] |  | Sp_rom | rom.p | NIRS.Cf.H.S.r.o.mm.p
|  | Détecteurs | [5 empty] | D |  | NIRS.Cf.H.D
|  |  | Names |  |  |  |  | Dn | n | NIRS.Cf.H.D.n
|  |  | Number |  |  |  |  | ND | N | NIRS.Cf.H.D.N
|  |  | Void Detectors |  |  |  |  | Dvoid | void | NIRS.Cf.H.D.void
|  |  | Rigid coordinates Frame |  |  |  |  | r |  | NIRS.Cf.H.D.r
|  |  |  | Originel / relatif |  |  |  | o |  | NIRS.Cf.H.D.r.o
[5 empty] | Real World |  |  |  | rom | NIRS.Cf.H.D.r.o.mm
[6 empty] | Positions [x;y;z] |  | Dp_rom | rom.p | NIRS.Cf.H.D.r.o.mm.p
|  | Autres Points d'intérêt (électrodes, point TRS) | [5 empty] | Q |  | NIRS.Cf.H.Q
|  |  | Names |  |  |  |  | n | Qn | NIRS.Cf.H.Q.n
|  |  | Number |  |  |  |  | N | NQ | NIRS.Cf.H.Q.N
|  |  | Void POIs |  |  |  |  | Qvoid | void | NIRS.Cf.H.Q.void
|  |  | Rigid coordinates Frame |  |  |  |  | r |  | NIRS.Cf.H.Q.r
|  |  |  | Originel / relatif |  |  |  | o |  | NIRS.Cf.H.Q.r.o
[5 empty] | Real World |  |  |  | rom | NIRS.Cf.H.Q.r.o.mm
[6 empty] | Positions [x;y;z] |  | Qp_rom | rom.p | NIRS.Cf.H.Q.r.o.mm.p
|  | Other points (not Sources nor Detectors in readBrainsight Code) | [5 empty] | O |  | NIRS.Cf.H.O
|  |  | Name |  |  |  |  | n | On | NIRS.Cf.H.O.n
|  |  | Number |  |  |  |  | N | NO | NIRS.Cf.H.O.N
|  |  | Rigid coordinates Frame |  |  |  |  | r |  | NIRS.Cf.H.O.r
|  |  |  | Originel / relatif |  |  |  | o |  | NIRS.Cf.H.O.r.o
[5 empty] | Real World |  |  |  |  | NIRS.Cf.H.O.r.o.mm
[6 empty] | Positions [x;y;z] |  | Op_rom |  | NIRS.Cf.H.O.r.o.mm.p
|  | Channels | [5 empty] | C |  | NIRS.Cf.H.C
|  |  | name | [6 empty] | NIRS.Cf.H.C.n
|  |  | Number |  |  |  |  | N | NC | NIRS.Cf.H.C.N
|  |  | Sn/Dn |  |  |  |  | id | Cid | NIRS.Cf.H.C.id
|  |  | Wavelength |  |  |  |  | wl | Cwl | NIRS.Cf.H.C.wl
|  |  | Distances |  |  |  |  | gp | Cgp | NIRS.Cf.H.C.gp
|  |  | Kept for Processing |  |  |  |  | ok | Cok | NIRS.Cf.H.C.ok
MRI anatomical Configuration | [7 empty] | Ca |  | NIRS.Ca | NOT USED
| Appareil | [8 empty] | NIRS.Ca.dev | NOT USED
|  | Nom | [7 empty] | NIRS.Ca.dev.n | NOT USED
MC simulations Configuration | [7 empty] | Cs |  | NIRS.Cs
| name | [6 empty] | n |  | NIRS.Cs.n
| Sim | [6 empty] | mcs |  | NIRS.Cs.mcs
|  | current sim : cs !!!! | [5 empty] | cs
|  | Algorithm choice | [5 empty] | alg |  | NIRS.Cs.mcs{ics}.alg
|  | Dir gathering cfg params | [5 empty] | dir |  | NIRS.Cs.mcs{ics}.dir
|  | Parameters | [5 empty] | par |  | NIRS.Cs.mcs{ics}.par
|  | Segmented image | [5 empty] | seg |  | NIRS.Cs.mcs{ics}.seg
|  | Resized segmented image | [5 empty] | segR |  | NIRS.Cs.mcs{ics}.segR
|  | bin 8bit voxels isotropiques | [5 empty] | b8i |  | NIRS.Cs.mcs{ics}.b8i
|  | P situated in ROI | [5 empty] | Pn
|  | Channels in sensitivity matrix | [5 empty] | C |  | NIRS.Cs.mcs{ics}.C
NIRS.Cs.mcs{ics}.MCX_t
NIRS.Cs.mcs{ics}.MCX_T
NIRS.Cs.mcs{ics}.MCX_r
NIRS.Cs.mcs{ics}.MCX_g
NIRS.Cs.mcs{ics}.MCX_l
NIRS.Cs.temp.segR
NIRS.Cs.temp.P_segR.n
Tomographical reconstructions | [7 empty] | Tm |  | NIRS.Tm
| name | [6 empty] | n |  | NIRS.Tm.n
| Sim | current : ctm | [5 empty] | tmrs |  | NIRS.Tm.tmrs{itm}
|  | Algorithm choice | [5 empty] | alg |  | NIRS.Tm.tmrs{itm}.alg
|  | Output dir | [5 empty] | p |  | NIRS.Tm.tmrs{itm}.p
|  | Resized segmented image (sensitivity resized) | [5 empty] | segR |  | NIRS.Tm.tmrs{itm}.segRR
|  | Input Data (Y) | [5 empty] | Y |  | NIRS.Tm.tmrs{itm}.Y
|  | Points d'inversion | [5 empty] | temp_tps |  | NIRS.Tm.tmrs{itm}.temp_tps
Data | [7 empty] | Dt |  | NIRS.Dt
| Subject | [6 empty] | s |  | NIRS.Dt.s
|  | age | [5 empty] | age |  | NIRS.Dt.s.age
|  | folder name (path) | [5 empty] | p |  | NIRS.Dt.s.p
| Functional fNIRS | [6 empty] | fir |  | NIRS.Dt.fir
|  | stereotaxy | [5 empty] | stax |  | NIRS.Dt.fir.stax
|  |  | logiciel name |  |  |  |  | n |  | NIRS.Dt.fir.stax.n
|  |  | file path |  |  |  |  | p |  | NIRS.Dt.fir.stax.p
|  | raw data: vector over steps of preprocessing | [5 empty] | raw |  | NIRS.Dt.fir.pp(n)
|  |  | files path |  |  |  |  | p |  | NIRS.Dt.fir.pp(n).p
|  |  | baseline method |  |  |  |  | m | bl_m | NIRS.Dt.fir.pp(n).m | (Not required?)
|  |  | preprocessing procedure | [6 empty] | NIRS.Dt.fir.pp(n).pre
|  |  | details on preprocessing steps | [6 empty] | NIRS.Dt.fir.pp(n).job
[8 empty] | bpi |  | NIRS.Dt.fir.pp(n).bpi | bad point indices
[8 empty] | bpd |  | NIRS.Dt.fir.pp(n).bpd | bad point durations
[8 empty] | si |  | NIRS.Dt.fir.pp(n).si | start indices for subsessions (??)
[8 empty] | se |  | NIRS.Dt.fir.pp(n).se | end indices for subsessions (??)
|  |  | number of data points, for each file | [6 empty] | NIRS.Dt.fir.pp(n).ns()
|  |  | names, onsets, durations (for each file and each stimulus type) | [6 empty] | NIRS.Dt.fir.Sess(f).U(kk) | names, onsets, durations
|  |  | cardiac regressor from fnirs | [6 empty] | NIRS.Dt.fir.Sess(f).fR | nirs_run_criugm_paces
|  |  | number of frequent spikes | [6 empty] | NIRS.Dt.fir.NfrSpk
|  |  | number of spikes (total) | [6 empty] | NIRS.Dt.fir.NtotSpk
|  |  | link to raw onset files | [6 empty] | NIRS.Dt.fir.rons
|  |  | cardiac regressor from ECG | [6 empty] | NIRS.Dt.fir.vR()
[7 empty] | PB de NOMS | REDONDANT AVEC PRECEDENT |  | NIRS.Dt.fir.fR() | movement and cardiac reg
[8 empty] | %% CB: peux tu expliquer les lettres stp que tu utilises ? | %%%%% supprime vers Sess.fR | NIRS.Dt.fir.ht{f,1} | heart rate from NIRS
|  |  | Partial volume effect | [6 empty] | NIRS.Dt.fir.PVE
|  |  | Differential Pathlength Factor | [6 empty] | NIRS.Dt.fir.DPF
| ?????? (NIRS.Dt.ana.rend) | topographical | [5 empty] | topo |  | NIRS.Dt.fir.topo | INUTILISE
| ????????????????? |  | files path |  |  |  |  | p |  | NIRS.Dt.fir.topo.p | INUTILISE
| est ce qu'on garde ?? | tomographical (3D) | [5 empty] | tomo |  | NIRS.Dt.fir.tomo | INUTILISE
|  |  | files path |  |  |  |  | p |  | NIRS.Dt.fir.tomo.p | INUTILISE
| Functional MRI | [6 empty] | fmri |  | NIRS.Dt.fmri
|  | matrice xSPM (contient le masque BOLD pour un contraste defini dans le spm_results_ui) | [7 empty] | NIRS.Dt.fmri.xSPM | nirs_run_configMC / spm_results_ui
| Anatomical | [6 empty] | ana |  | NIRS.Dt.ana
|  | folder name (path) | [5 empty] | p |  | NIRS.Dt.ana.p
|  | T1 image | [5 empty] | T1 |  | NIRS.Dt.ana.T1
|  | Normalised T1 image | [5 empty] | wT1 |  | NIRS.Dt.ana.wT1
|  | T1 template | [5 empty] | tT1 |  | NIRS.Dt.ana.tT1
|  | Last generated segmented image | [5 empty] | T1seg |  | NIRS.Dt.ana.T1seg
|  | Segmented image or last ROI | [7 empty] | NIRS.Cs.mcs.seg | see above
|  | ROI vertices | [5 empty] | roi |  | NIRS.Dt.ana.roi
|  | Data for topographical reconstructions | [5 empty] | rend |  | NIRS.Dt.ana.rend
| Auxiliaries | [6 empty] | aux |  | NIRS.Dt.aux
|  | Logiciel (e-prime,...) | [5 empty] | log |  | NIRS.Dt.aux.log
|  |  | Name |  |  |  |  | n |  | NIRS.Dt.aux.log.n
|  |  | files path |  |  |  |  | p |  | NIRS.Dt.aux.log.p
| Processing | [6 empty] | pro |  | NIRS.Dt.pro
|  | Folder name (path) : data | generated during SPM processing |  |  |  |  | p |  | NIRS.Dt.pro.p
|  | Error of coregistration | [5 empty] | errValofCoreg_mm2 |  | NIRS.Dt.pro.errValofCoreg_mm2
|  | Reference for extinction coefficients | [5 empty] | extcoeff_ref |  | NIRS.Dt.pro.extcoeff_ref